## 20200310
No. | Qt | Ref | Value | Package
1 | 7 | C1,C2,C3,C10,C20,C2484,C2487 | 47u/6.3V | C1206
2 | 5 | C4,C13,C14,C2474,C2480 | 1u/10V | C0402
3 | 6 | C5,C23,C24,C86,C2478,C2481 | 4.7u/16V | C0603
4 | 9 | C6,C383,C384,C385,C2477,C2492,C2493,C2500,C2501 | 100n | C0402
5 | 11 | C7,C8,C11,C12,C2485,C2486,C2488,C2489,C2490,C2491,C2503 | 10u/16V | C0805
6 | 2 | C21,C22 | NC | C0402
7 | 4 | C68,C73,C80,C81 | 0.1uF/50V | C0603
8 | 1 | C69 | 1.0uF/25V | C0805
9 | 2 | C74,C78 | 0.22uF/50V | C0805
10 | 2 | C76,C85 | 4.7uF/50V | C1210
11 | 1 | C82 | 1000pF/50V | C0603
12 | 1 | C87 | 0.39u/16V | C0603
13 | 1 | C386 | 2.2n | C0402
14 | 2 | C2475,C2476 | 12pF/50V | C0402
15 | 1 | C2479 | 10n | C0402
16 | 1 | C2483 | 2.2u | C0402
17 | 1 | C2498 | 270pF | C0402
18 | 1 | C2499 | 1.5pF | C0402
19 | 1 | C2502 | 0.1uF | C0402
20 | 1 | D1 | RED | LED0603
21 | 1 | D10 | SS14-M3/61T | DO-214AC
22 | 4 | D11,D12,D13,D14 | ESDLIN1524BJ | SOD323
23 | 2 | D17,D18 | BAT54HT1 | DIO-SOD323
24 | 3 | D19,D20,D21 | GREEN | LED0603
25 | 7 | FB2,FB3,FB4,FB5,FB6,FB7,FB9 | BLM18PG121SH1 | SL0603
26 | 1 | F1 | 6V/2A | 1206
27 | 1 | F2 | 6V/0.5A | 1206
28 | 1 | J1 | DDR2 SODIMM | FCI_10033853_CM
29 | 1 | J2 | Type C | Type_C_P
30 | 1 | J7 | SH1.0-4 | SH1_0_4
31 | 1 | J9 | SH1.0-2 | SH1_0_2
32 | 1 | J11 | 54548-2271 | MOLEX_54548-2271
33 | 1 | J13 | 467651001 | Micro_HDMI
34 | 1 | J14 | USB-A | USB_AM
35 | 1 | J16 | 473521001_sd | MOLEX_473521001
36 | 1 | J17 | FH52-6S-0.5SH | confpc6_05mm_FH52
37 | 1 | J20 | SH1.0-6 | SH1_0_6
38 | 1 | J21 | FH26W-31S-0.3SHW | confpc31_03mm_FH26w
39 | 1 | J23 | SH1.0-3 | SH1_0_3
40 | 2 | L1,L2 | 4.7u/16V | SHC0402
41 | 1 | L5 | 10uH/20% | SHC0402
42 | 1 | L634 | 1.5u | SHC0402
43 | 1 | L635 | 2.7nH/0.3nH | L0402
44 | 1 | PCB1 | F_PCB | ANT_F
45 | 4 | Q3,Q4,Q5,Q6 | DMG1012T | SOT50P160X90-3N
46 | 5 | R2,R26,R27,R28,R29 | 100K | R0402
47 | 6 | R3,R3060,R3087,R3095,R3097,R3100 | 2.49K | R0402
48 | 27 | R7,R8,R22,R23,R31,R42,R43,R88,R89,R120,R121,R127,R370,R373,R3041,R3042,R3058,R3098,R3122,R3123,R3124,R3126,R3127,R3128,R3131,R3135,R3136 | 0 | R0402
49 | 3 | R15,R24,R25 | NC | R0402
50 | 5 | R12,R16,R17,R114,R115,R124 | 4.7K | R0402
51 | 27 | R18,R30,R117,R272,R368,R371,R3039,R3043,R3044,R3054,R3057,R3059,R3061,R3062,R3066,R3088,R3094,R3096,R3099,R3101,R3102,R3104,R3105,R3108,R3129,R3130,R3132 | 10K | R0402
52 | 6 | R32,R33,R122,R123,R128,R3125 | NC_0 | R0402
53 | 3 | R87,R118,R3040 | NC_10K | R0402
54 | 2 | R90,R91 | 3.3/1% | R0603
55 | 2 | R110,R3107 | 39.2K | R0402
56 | 2 | R112,R3137 | 36.5K | R0402
57 | 2 | R125,R126 | 20K | R0402
58 | 2 | R3049,R3103 | 30.1K | R0402
59 | 3 | R3051,R3053,R3065 | 52.3K | R0402
60 | 4 | R3052,R3064,R3091,R3093 | 15K | R0402
61 | 1 | R3063 | NC_3.3/1% | R0603
62 | 1 | R3086 | 31.6K | R0402
63 | 1 | R3089 | 20m/1W | R2512
64 | 4 | R3090,R3092,R3133,R3134 | 5.1K | R0402
65 | 1 | R3106 | 82.5K | R0402
66 | 1 | SW2 | TC-0143 | Button
67 | 29 | TP28,TP29,TP30,TP33,TP41,TP43,TP44,TP45,TP46,TP47,TP48,TP49,TP50,TP51,TP52,TP53,TP54,TP55,TP56,TP57,TP58,TP59,TP60,TP61,TP62,TP63,TP64,TP65,TP66 | TEST POINT | testpoint_39mil
68 | 1 | U1 | PAM2306AYPKE | DIODES_PAM2306
69 | 2 | U2,U60 | TPS73633DBVR | SOT23_5
70 | 1 | U4 | ESD5384 | ONSEMI_ESD5384
71 | 1 | U5 | IP4234CZ6 | TSOP6
72 | 1 | U6 | TPS61165DBV | SOT23_6B
73 | 1 | U12 | LM4871MX | SOIC8_1D27MM
74 | 1 | U18 | stm32f030f4p6 | TSSOP20_0D65MM
75 | 1 | U57 | MPU6050 | QFN24_05MM_0404MML
76 | 1 | U597 | MP2636GR | QFN-30
77 | 1 | U598 | RTL8723BS | Mod44_RTL8723BS
78 | 1 | Y2 | 25M | XTAL-3225_25M
79 | 1 | Y10 | 32.768KHz | XTAL-3225_32K